## A1 招标工程量清单封面
| 常德第二人民医院厨房燃气管道工程 |  | 工程
招标工程量清单
招 标 人:
(单位盖章)
造价咨询人:
(单位盖章)
时间：

## B1 招标工程量清单扉页
| 常德第二人民医院厨房燃气管道工程 |  |  | 工程
招标工程量清单
招 标 人: |  | 造价咨询人:
| (单位盖章) |  | (单位资质专用章)
法定代表人 或其授权人: |  | 法定代表人 或其授权人:
| (签字或盖章) |  | (签字或盖章)
编 制 人: |  | 复 核 人:
| (造价人员签字盖专用章) |  | (造价工程师签字盖专用章)
编 制 时 间: |  | 复 核 时 间:

## E1 单位工程工程量清单与造价表【招标清单】
E.1 单位工程工程量清单与造价表（招标控制价） （一般计税法）
工程名称：常德第二人民医院厨房燃气管道工程 标段： | [8 empty] | 第1页 共4页
序号 | 项目编码 | 项目名称 | 项目特征描述 | 计量 单位 | 工程量 | 金 额(元)
[6 empty] | 综合 单价 | 合 价 | 其中
[8 empty] | 建安费用 | 销项税额 | 附加税费
1 | 040501014003 | 新旧管连接 | 1.名称：新旧管连接； 2.管径：DN200； 3.连接方式：焊接。 | 处 | 1
2 | 031001006006 | De63PE管安装 | 1.名称：燃气管安装； 2.材质：PE管； 3.管径：De63； 4.其他：含塑料警示带安装。 | m | 86
3 | 040101002003 | 挖沟槽土方 | 1.人工挖沟槽土方； 2.普通土、深度1.2米。 | m3 | 82.56
4 | 040103001005 | 管沟回填砂 | 1.名称：管沟回填砂； 2.厚度：30cm。 | m3 | 20.64
5 | 040103001006 | 回填方 | 1.名称：原土回填； 2.回填方式：人工回填。 | m3 | 61.92
6 | 040103002003 | 余方弃置 | 1.名称：余方弃置； 2.外运方式：人工运土20m，转汽车外运5KM。 | m3 | 20.64
7 | 050307009005 | 不锈钢标志牌 | 1.名称：不锈钢标志牌 | 个 | 8
8 | 040502014002 | G80调压箱 | 1.名称：G80调压箱； 2.附件：螺纹阀门、法兰片。 | 台 | 1
本页合计
注：本表用于分部分项工程和能计量的措施项目清单与计价。
TEL:400-6258-995 www.wisestar.cn | [6 empty] | 正方清单专家 2016营改增版
E.1 单位工程工程量清单与造价表（招标控制价） （一般计税法）
工程名称：常德第二人民医院厨房燃气管道工程 标段： | [8 empty] | 第2页 共4页
序号 | 项目编码 | 项目名称 | 项目特征描述 | 计量 单位 | 工程量 | 金 额(元)
[6 empty] | 综合 单价 | 合 价 | 其中
[8 empty] | 建安费用 | 销项税额 | 附加税费
9 | 031001002001 | DN50镀锌钢管 | 1.名称：镀锌钢管； 2.规格：DN50； 3.其他：管道刷油，防锈漆一遍、调和漆一遍。 | m | 2
10 | 040502004002 | 钢塑转换安装 De63/DN57 | 1.名称：钢塑转换接头； 2.规格：De63/DN57； 3.其他：刷防锈漆一遍、防腐胶带。 | 个 | 1
11 | 080902007001 | DN80流量计 | 1.名称：DN80流量计； 2.连接方式：法兰连接； 3.型号：LLQ-80Z-G100+EVC300。 | 台 | 1
12 | 040502015001 | DN80气体过滤器 | 1.名称:气体过滤器; 2.规格：DN80。 | 组 | 1
13 |  | 管件 | 1.名称：管件安装。 | 项 | 1
14 | 031001002002 | D89*4.5 无缝钢管 | 1.名称：无缝钢管； 2.规格：D89*4.5； 3.管道刷油：防锈漆一遍、调和漆一遍。 | m | 45.8
15 | 031003001001 | 螺纹阀门 DN25 | 1.名称：螺纹阀门； 2.规格：DN25. | 个 | 10
本页合计
注：本表用于分部分项工程和能计量的措施项目清单与计价。
TEL:400-6258-995 www.wisestar.cn | [6 empty] | 正方清单专家 2016营改增版
E.1 单位工程工程量清单与造价表（招标控制价） （一般计税法）
工程名称：常德第二人民医院厨房燃气管道工程 标段： | [8 empty] | 第3页 共4页
序号 | 项目编码 | 项目名称 | 项目特征描述 | 计量 单位 | 工程量 | 金 额(元)
[6 empty] | 综合 单价 | 合 价 | 其中
[8 empty] | 建安费用 | 销项税额 | 附加税费
16 | 031003003001 | 紧急切断阀 DN80 | 1.名称：紧急切断阀； 2.规格：DN80。 | 个 | 1
17 | 031003003002 | 法兰球阀 DN80 | 1.名称：球阀； 2.规格：DN80； 3.连接方式：法兰连接。 | 个 | 3
18 | 031003003003 | 法兰球阀 DN50 | 1.名称：球阀； 2.规格：DN50； 3.连接方式：法兰连接。 | 个 | 1
19 | 031003003004 | 法兰球阀 DN25 | 1.名称：球阀； 2.规格：DN25； 3.连接方式：法兰连接。 | 个 | 10
20 | 030413003001 | 打洞（孔）、DN125套管安装 | 1.名称：穿墙套管安装； 2.其他：打孔、刷油、PE胶带防腐。 | 个 | 3
21 | 030607004001 | 可燃气体报警器安装 | 1.名称：可燃气体报警器安装； 2.其他：含气体探测器、配管配线。 | 套 | 2
22 | 040503003001 | 支架制作、安装 | 1.名称：管道支架制作安装。 | kg | 69
23 |  | 设计费 |  | 项 | 1
24 |  | 监理费 |  | 项 | 1
本页合计
注：本表用于分部分项工程和能计量的措施项目清单与计价。
TEL:400-6258-995 www.wisestar.cn | [6 empty] | 正方清单专家 2016营改增版
E.1 单位工程工程量清单与造价表（招标控制价） （一般计税法）
工程名称：常德第二人民医院厨房燃气管道工程 标段： | [8 empty] | 第4页 共4页
序号 | 项目编码 | 项目名称 | 项目特征描述 | 计量 单位 | 工程量 | 金 额(元)
[6 empty] | 综合 单价 | 合 价 | 其中
[8 empty] | 建安费用 | 销项税额 | 附加税费
累 计
注：本表用于分部分项工程和能计量的措施项目清单与计价。
TEL:400-6258-995 www.wisestar.cn | [6 empty] | 正方清单专家 2016营改增版

## E7 总价措施项目清单计费表【招标清单】
E.7 总价措施项目清单计费表（招标控制价） （一般计税法）
工程名称：常德第二人民医院厨房燃气管道工程 标段： |  |  |  |  | 第1页 共1页
序号 | 项目编码 | 项 目 名 称 | 计算基础 | 费率 (%) | 金额 (元) | 备注
1 | 031302001001 | 安全文明施工 |  | 12.384
2 | 031302005001 | 冬雨季施工增加费 |  | 0.144
合 计
编制人: |  |  | 复核人:
注：按施工方案计算的措施费，若无“计算基础”和“费率”的数值，也可只填“金额”数值，但应在备注栏说明施工方案出处或计算方法。 TEL:400-6258-995 www.wisestar.cn | [5 empty] | 正方清单专家 2016营改增版

## F1 其他项目清单与计价汇总表
F.1 其他项目清单与计价汇总表（招标控制价） （一般计税法）
工程名称：常德第二人民医院厨房燃气管道工程 标段： |  |  |  | 第1页 共1页
序号 | 项目名称 | 金额 (元) | 结算金额 (元) | 备注
1 | 暂列金额 |  |  | 明细详见F.3
2 | 暂估价
2.1 | 材料（工程设备）暂估价/结算价 |  |  | 明细详见F.4
2.2 | 专业工程暂估价/结算价 |  |  | 明细详见F.5
3 | 计日工 |  |  | 明细详见F.6
4 | 总承包服务费 |  |  | 明细详见F.7
5 | 索赔与现场签证 |  |  | 明细详见F.8
6 | 1+2.2+3+4+5 合计
7 | 销项税额 6×9%
8 | 附加税费 (6+7)×0.36%
6+7+8 合计
注：材料（工程设备）暂估单价及调价表在F.4填报时按除税价填报；材料（工程设备）暂估单价计入直接费与清单项目综合单价，此处不汇总。
TEL:400-6258-995 www.wisestar.cn |  |  | 正方清单专家 2016营改增版

## F3 暂列金额明细表
F.3 暂列金额明细表（招标控制价） （一般计税法）
工程名称：常德第二人民医院厨房燃气管道工程 标段： |  |  |  | 第1页 共1页
序号 | 项 目 名 称 | 计量单位 | 暂定金额 （元） | 备注
1 | 不可预见费
2 | 检验试验费
合计
注:1.此表由招标人填写，如不能详列，也可只列暂定金额总额，投标人应将上述暂列金额计入投标总价中。 2.检验试验费按直接费用的0.5%～1.0%计取。
TEL:400-6258-995 www.wisestar.cn |  |  | 正方清单专家 2016营改增版

## F4 材料(工程设备)暂估单价及调整表
F.4 材料(工程设备)暂估单价及调整表（招标控制价） （一般计税法）
工程名称：常德第二人民医院厨房燃气管道工程 标段： | [8 empty] | 第1页 共1页
序号 | 材料（工程设备） 名称、规格、型号 | 计量 单位 | 数量 |  | 暂估(元) |  | 确认(元) |  | 差额±(元) |  | 备注
|  |  | 暂估 | 确认 | 单价 | 合价 | 单价 | 合价 | 单价 | 合价
合 计
注:1.此表由招标人填写“暂估单价”，并在备注栏说明暂估价的材料、工程设备拟用在那些清单项目上，投标人应将上述材料、工程设备暂估单价计入工程量清单综合单价报价中。 2.采用一般计税法时按除税价填报；采用简易计税法时按含税价填报。 3.材料（工程设备）暂估单价计入直接费与清单项目综合单价，此处汇总后不再重复相加。
TEL:400-6258-995 www.wisestar.cn |  |  | 单价: 正方清单专家 2016营改增版

## F5 专业工程暂估价及结算价表
F.5 专业工程暂估价及结算价表（招标控制价） （一般计税法）
工程名称：常德第二人民医院厨房燃气管道工程 标段： |  |  |  |  | 第1页 共1页
序号 | 工程名称 | 工程内容 | 暂估金额 (元) | 结算金额 (元) | 差额±(元) | 备注
合 计
注:1.此表“暂估金额”由招标人填写，投标人应将“暂估金额”计入投标总价中。结算时按合同约定结算金额填写。 2.专业工程暂估价及结算价应包含费用和利润。
TEL:400-6258-995 www.wisestar.cn |  |  |  | 正方清单专家 2016营改增版